## Pinning
PSOCK5		EL08 DRV8313			PSOCK5		Legend

P0_0					P12_5		IN/OUT
P0_1					P12_6		OUT
P0_2	JP2			JP1	P12_7		IN
P0_3	12	EN2	EN3	12	P2_7		POWER
P0_4	11	PGND	IN3	11	P2_6
P0_5	10	N_SLEEP	IN2	10	P2_5
P0_6	9	N_RESET	IN1	9	P2_4
P0_7	8	N_COMPO	EN1	8	P2_3
RESET	7	N/C	N/C	7	P2_2
GND	6	GND	N/C	6	P2_1
VDD	5	N/C	N_FAULT	5	P2_0
	4	N/C	N/C	4
	3	OUT1	VM	3
	2	OUT2	GND	2
	1	OUT3	VM	1